## 详单1
厨房设备项目清单
编号 | 设备名称 | 尺寸 | 技术参数 | 数量 | 单位
A更衣室
A01 | 单星盆水池 | 400*300*950 | ​采用优质304不锈钢板材制作；台面厚1.2mm；盆池1.0mm厚不锈钢板制作；通脚为Φ38×1.0mm不锈钢管；加装优质不锈钢可调子弹脚； | 1 | 台
A03 | 六门更衣柜 | 1240*500*1800 | 采用1.2MM不锈钢制作，S304拉丝抛光不锈钢，经过高温除油、酸碱防锈、高温防腐拉丝防腐等工艺处理论，外表光滑整洁，内外为毛刺，理规格1200*300*1800，每台共四层十二格， | 1 | 台
B仓库
B01 | 四层栅格层架 | 1200*500*1550 | 采用优质不锈钢制作；要求主材50×25×1.0mm不锈钢管，插入式格栅型层板；立柱Φ38×1.0mm，配不锈钢子弹调节脚。 | 1 | 台
B02 | 四层栅格层架 | 1200*350*1550 | 采用优质不锈钢制作；要求主材50×25×1.0mm不锈钢管，插入式格栅型层板；立柱Φ38×1.0mm，配不锈钢子弹调节脚。 | 1 | 台
C加工间（洗菜间）
C01 | 双门平台雪柜 | 1500*800*800 | 按国际标准GN1/1与层架交替使用设计。采用名牌全封闭式压缩机，噪音低，耗电小；整体高密度发泡技术，保温性能更佳，采用R-134a无氟环保制冷剂，微电脑智能控温技术，柜内温度一目了然；可抽式机组，便于维护，保养，冷凝水自动蒸发。可拆式门封条，清洗更方便。 | 1 | 台
C02 | 切配台（水池、垃圾桶柜一体） | 1300*800*800 | 采用优质304不锈钢板材制作；台面厚1.2mm；加强处理；加装优质不锈钢可调子弹脚； | 1 | 台
C03 | 电热水器 | 870*415*400 | 圆形壁挂式80L全电脑、全感应安防系统，防超温、防干烧、防超压、防漏电，单旋纽调节，蓝钻内胆，IP*4级防水设计，全自动控制，自动补充冷水，自动加热超长低热负荷发热管。采用黄钻内胆,防腐、抗压、防爆,比普通市场内胆更经久耐用加强型防电墙,相当于普通电墙电阻的2倍,安全防护系统自动断电,防导电亚光面板,LED液晶显示,漩涡速热提高热效率80%,超长加热管定时预热加热节能模式:第三代塔式进水系统操作方式:轻触式按键+遥控器加热功率：5000W节能能效：一级 | 1 | 台
C04 | 大单星盆水池 | 1000*800*950 | 采用优质304不锈钢板材制作；台面厚1.2mm；盆池1.0mm厚不锈钢板制作；通脚为Φ38×1.0mm不锈钢管；加装优质不锈钢可调子弹脚； | 2 | 台
C05 | 双层平板工作台 | 750*800*800+150 | 采用304#不锈钢制作，面板厚度1.2mm，下板厚度1.0mm；配不绣钢可调子弹脚；加强筋采用1.0mm的不锈钢板 | 1 | 台
C06 | 四层栅格层架 | 1500*500*1550 | 采用优质不锈钢制作；要求主材50×25×1.0mm不锈钢管，插入式格栅型层板；立柱Φ38×1.0mm，配不锈钢子弹调节脚。 | 1 | 台
C07 | 垃圾柜 | 700*600*800 | 采用优质304不锈钢板材制作；台面厚1.0mm；加强处理；加装优质不锈钢可调子弹脚； | 1 | 台
D洗碗间
D01 | 单孔收餐工作台（方孔） | 700*700*800+150 | SUS304不锈钢板，台面1.2mm,脚为不锈钢管，配可调节子弹脚 | 1 | 台
D02 | 四门碗柜 | 900*500*1800 | 采用优质不锈钢板材制作；层板1.0mm，加强筋1.2mm；移1.0mm；轨道1.2mm，前后滑轮，单向式双移门；通脚Φ63×1.2mm，配重力调节脚。 | 2 | 台
D03 | 双门不锈钢门消毒柜 | 1340*650*1890 | 采用优质不锈钢板制造，操作方便。多重保护装置，让你用的更放心。具有能效高、无死角、无残毒、寿命长、耗电少等特点，能有效杀灭细菌、及病毒（如大肠杆菌、金黄色葡萄球菌、肝炎病毒等）；采用远红外线对食具进行物理高温消毒，无化学物残留；餐厅、宾馆、饭店、食堂等公共场所对餐具进行消毒理想器具。 | 1 | 台
D04 | 洁碟台 | 700*700*800+150 | 采用优质304不锈钢板材制作；台面厚1.2mm；加强处理；通脚为Φ38×1.0mm不锈钢管；加装优质不锈钢可调子弹脚； | 1 | 台
D05 | 提拉式洗碗机 | 741.4*790.9*1470 | 倾斜式内顶盖，防止残余的洗涤液滴落在干净的盘碟上。高效旋转式洗涤和漂洗臂设计：充分利用了水泵压力并降低洗涤涌水量（3升/篮）。3档洗涤循环时间选择：适应于不同的洗涤要求。 轻触式感应面板：外观典雅，易于操作。 标准配置 预设60/90/210秒洗涤循环。 led温度显示。 电漂洗加热器。 自动清洗功能。 双层隔热不锈钢门结构。 | 1 | 台
D06 | 单星污碟台 | 1200*700*950 | 采用优质304不锈钢板材制作；台面厚1.2mm；加强处理；盆池1.0mm厚不锈钢板制作；通脚为Φ38×1.0mm不锈钢管；加装优质不锈钢可调子弹脚； | 1 | 台
E烹饪间
E01 | 单头矮汤炉 | 700*850*1250 | 采用优质不锈钢板制造，面板1.0mm，其余0.8mm，φ38*1.0mm不锈钢脚，采用节能炉头，比普通炉头节能55% | 1 | 台
E02 | 海鲜蒸柜 | 910*910*1850 | 采用优质不锈钢板制作，炉台面、后背δ=1.0mm，侧板，面板δ=1.0mm | 1 | 台
E03 | 油网烟罩 | 2993.3*1000*610 | 优质不锈钢制造； 壳体面板304厚度1.0mm，加强筋1.0mm； 配隔油网 配防爆灯座，电源线套管丝牙接驳。 配净化系统 | 1 | 台
E04 | 单门蒸饭柜（燃气） | 700*700*1720 | 外层指纹板磨砂不锈钢制作，中层加厚高密度整体发泡层，内层采用一次性成型整体拉伸食品级不锈钢，全自动进水装置S304锈钢浮球，黄铜水阀，工业级环形发热管。不锈钢门把手。配DN20口径S316不锈钢蒸汽进汽口。配12张食品级加厚不锈钢饭盘 | 1 | 台
E05 | 炉拼台 | 305*1100*1250 | 优质304#不锈钢板，面板1.2mm、侧板1.0mm；台面下垫15mm厚优质松木板，以万能胶水粘连；置高410mm不锈钢后挡炉背板；横通采用¢25*1.0mm不锈钢管连接，立管采用¢38*1.0mm不锈钢管连可调节高度子弹脚。 | 1 | 台
E06 | 单头七星蒸炉 | 1000*1100*1200 | 中心点发热技术，解决受热盲点，均匀受热，火力猛 *台面一体成型，IPX6标准防水设计，清洁更方便 *高强度不锈钢外壳，拉丝不锈钢面板，坚固耐用，强效防辐射 *锅具防干烧，线盘高温保护，超温保护更灵敏 *高标准防漏电处理加特有防静电设计，漏电静电安全无忧 *自动保护功能(缺相、高压、低压、浪涌、干烧及过热保护等) | 1 | 台
E07 | 油网烟罩 | 4575.5*1100*610 | 优质不锈钢制造； 壳体面板304厚度1.0mm，加强筋1.0mm； 配隔油网 配防爆灯座，电源线套管丝牙接驳。 配净化系统 | 1 | 台
E08 | 炉拼台 | 305*1100*1250 | 优质304#不锈钢板，面板1.2mm、侧板1.0mm；台面下垫15mm厚优质松木板，以万能胶水粘连；置高410mm不锈钢后挡炉背板；横通采用¢25*1.0mm不锈钢管连接，立管采用¢38*1.0mm不锈钢管连可调节高度子弹脚。 | 1 | 台
E09 | 单头单尾小炒灶 | 1000*1100*1250 | 材料：201不锈钢制作，珐纹处理，台面厚度δ=1.0mm，炉身、炉背厚度δ=1.0mm。炉脚采用直径2″不锈钢管内含钢柱，配可调性不锈钢子弹脚，炉头：节能炉头，独立带长明火种设置,安装可靠，炉心：球墨铸铁，炉膛：高AL2O3重质耐火砖、泥。 | 1 | 台
E10 | 炉拼台 | 300*1100*1250 | 优质304#不锈钢板，面板1.2mm、侧板1.0mm；台面下垫15mm厚优质松木板，以万能胶水粘连；置高410mm不锈钢后挡炉背板；横通采用¢25*1.0mm不锈钢管连接，立管采用¢38*1.0mm不锈钢管连可调节高度子弹脚。 | 1 | 台
E11 | 双头大锅灶 | 2000*1100*1250 | 台面厚度δ=1.2mm，炉身、炉背厚度δ=1.2mm。炉脚采用直径2″不锈钢管内含钢柱，配可调性不锈钢子弹脚。风机：采用多翼式低噪音强力铝合金中压风机， | 1 | 台
E12 | 双通工作台 | 1800*800*800 | 1.台面板采用国产304#=1.2mPVC不锈钢板，配δ=1.0mm做加力筋；2.层板采用国产304# δ=1.0mm不锈钢板；3.台脚采用Ф38mmX1.2mm不锈钢矩管,配可调性不锈钢子弹脚；4 面板下面采用20mm木工板。 | 2 | 台
E13 | 双门平台雪柜 | 1800*800*800 | 内外为全不锈钢材料,防锈抗腐,微电脑温度显示器,聚胺脂高压发泡。温度范围：冷藏-6℃~+12℃ | 2 | 台
F面点间
F01 | 单星盆水池 | 600*600*950 | 采用优质304不锈钢板材制作；台面厚1.2mm；加强处理；盆池1.0mm厚不锈钢板制作；通脚为Φ38×1.0mm不锈钢管；加装优质不锈钢可调子弹脚； | 1 | 台
F02 | 煮面炉 | 620*750*800+230 | 网篮直径50CM，整体发泡，有效保温，发热管304制作，经久耐用 | 1 | 台
F03 | 和面机 | 600*600*800 | 合理的速比设计缩短搅拌时间，面团搅拌均匀有弹性，面筋扩展比较好吃水量高。 造型优美占地面积小，机器操作噪音小 | 1 | 台
F04 | 搅拌机 | 590*960*900 | 1、最大搅拌量12KG；料桶容积40L； 2、机内凡接触食物的零部件，均采用优质不锈钢制造，卫生耐用且符合国家食品卫生标准。 3.造型美观，开模铸造，自己加工。马达力量强劲。齿轮耐磨，研用加工汽车齿轮的工艺，齿轮油进口意大利AGIP。皮带—同步带，所受负载极强，不宜磨损。 | 1 | 台
F05 | 油网烟罩 | 2500*1000*610 | 优质不锈钢制造； 壳体面板304厚度1.0mm，加强筋1.0mm； 配隔油网 配防爆灯座，电源线套管丝牙接驳。 配净化系统 | 1 | 台
F06 | 面粉车 | 600*600*845 | 全不锈钢材料,防锈抗腐，四个脚轮方便移动 | 1 | 台
F07 | 蒸汽粥炉 | 620*800*800+230 | 本品外壳采用优质不锈钢制作，适用于、粥高汤等，整体发泡，有效保温 | 1 | 台
F08 | 燃气饼铛 | 720*655*745 | 不锈钢金属机身、安全节能、操作简便、装备恒温装置，工作温度：50℃-300℃ | 1 | 台
F10 | 十三盆醒发箱 | 600*7100*1900 | 优质不锈钢制作，后板加固反冲击，湿度可调：30-85℃，功率2.5KW,热风循环喷雾型，顶部温控可调节旋钮，前面板可视防护钢化玻璃，水位槽恒温加湿 | 1 | 台
F11 | 木案工作台下一层板 | 1800*800*800 | 优质不锈钢制造；台面50mm高质无疤痕柳桉木板；台面下加不锈钢加强筋1.2mm；下置0.8mm矩形管围梁加强；配一层底隔板；配子弹调节脚。 | 1 | 台
H备餐间
H01 | 双星盆水池 | 1000*500*950 | 采用优质304不锈钢板材制作；台面厚1.2mm；加强处理；盆池1.0mm厚不锈钢板制作；通脚为Φ38×1.0mm不锈钢管；加装优质不锈钢可调子弹脚； | 1 | 台
H02 | 单星盆水池 | 500*800*800 | 采用优质304不锈钢板材制作；台面厚1.2mm；加强处理；盆池1.0mm厚不锈钢板制作；通脚为Φ38×1.0mm不锈钢管；加装优质不锈钢可调子弹脚； | 3 | 台
H03 | 紫外线消毒灯 | 920 | 采用优质石英玻璃灯管，透射率高，杀菌效果更强。 | 2 | 台
H04 | 保温饭桶 | 570*500*600 | 食品级不锈钢制造，加厚保温层 | 4 | 台
H05 | 食品留样柜 | 525*530*1775 | 有效容积238L,钢化玻璃门，制冷方式：风冷，7档可调温控开关0-10度冷藏，制冷剂R134A或600A,功率64W,带锁，配四只移动万向轮 | 1 | 台
H06 | 四格保温售饭工作柜 | 1500*800*800 | 采用优质不锈钢板制作,台面板为δ1.0mm，支架、通脚为Φ38不锈钢管，配可调子弹脚，配食品级1/1份数盘4只。自动进排水，带推拉门，带柜子。配弧形玻璃 | 2 | 台
H07 | 五格保温售饭工作柜 | 1800*800*800 | 采用优质不锈钢板制作,台面板为δ1.0mm，支架、通脚为Φ38不锈钢管，配可调子弹脚，配食品级1/1份数盘4只。自动进排水，带推拉门，带柜子。配弧形玻璃 | 2 | 台
H08 | 双层平板工作台 | 500*800*800 | 采用304#不锈钢制作，面板厚度1.2mm，下板厚度1.0mm；配不绣钢可调子弹脚；加强筋采用1.0mm的不锈钢板 | 1 | 台
H09 | 双层平板工作台 | 350*800*800 | 采用304#不锈钢制作，面板厚度1.2mm，下板厚度1.0mm；配不绣钢可调子弹脚；加强筋采用1.0mm的不锈钢板 | 1 | 台
I洁具间
I01 | 拖把池 | 1000*500*600 | 面板采用优质不锈钢磨砂拉丝板1.2mm厚制作，星盆采用1.0mm厚不锈钢磨砂板制作，设有带过滤网的进口下水,内置成型不锈钢星盆 | 1 | 台
排烟系统 | 风柜 |  | 15KW/380V | 1 | 台
排烟系统 | 烟管 | 500*500 | 采用201#不锈钢板制造 40米 | 1 | 台